## C64 Composite Modulator SMT Bom
Comment | Designator | Footprint | LCSC
10uF | C1 | Capacitor_SMD:C_1206_3216Metric | C13585
33nF | C2 | Capacitor_SMD:C_0805_2012Metric | C159777
100nF | C3 | Capacitor_SMD:C_0805_2012Metric | C28233
10uF | C4 | Capacitor_SMD:C_1206_3216Metric | C13585
330pF | C5 | Capacitor_SMD:C_0805_2012Metric | C51207
68pF | C6 | Capacitor_SMD:C_0805_2012Metric | C193697
330pF | CO1 | Capacitor_THT:C_Disc_D4.7mm_W2.5mm_P5.00mm | C342340
1N4148WS | D1 | Diode_SMD:D_SOD-323F | C2128
10uH | L1 | Inductor_SMD:L_0805_2012Metric | C95978
BC847C | Q1 | Package_TO_SOT_SMD:SOT-23 | C8664
BC847C | Q2 | Package_TO_SOT_SMD:SOT-23 | C8664
1KΩ | R1 | Resistor_SMD:R_0805_2012Metric | C17513
75Ω | R10 | Resistor_SMD:R_0805_2012Metric | C17820
150Ω | R11 | Resistor_SMD:R_0805_2012Metric | C17471
3K3Ω | R2 | Resistor_SMD:R_0805_2012Metric | C26010
5K6Ω | R3 | Resistor_SMD:R_0805_2012Metric | C4382
68Ω | R4 | Resistor_SMD:R_0805_2012Metric | C17802
220Ω | R5 | Resistor_SMD:R_0805_2012Metric | C17557
470Ω | R6 | Resistor_SMD:R_0805_2012Metric | C17710
1KΩ | R7 | Resistor_SMD:R_0805_2012Metric | C17513
150Ω | R8 | Resistor_SMD:R_0805_2012Metric | C17471
150Ω | R9 | Resistor_SMD:R_0805_2012Metric | C17471
78L05G-AB3-R | U1 | Package_TO_SOT_SMD:SOT-89-3 | C71136